## Kohila Tööstuse tn 19f
Kohila alev, Tööstuse tn 19f sõidutee lõigu rekonstrueerimine ja kõnnitee rajamine
KULULOEND
KULUDE LOEND NR 1: ÜLDISED
Artikli nr |  | Makseartikli nimetus | Parameetrid | Mõõtühik | Maht
10201 |  | Proovivõtt ja katsetamine |  | kogusumma | 1
10202 |  | Load, kindlustused |  | kogusumma | 1
10203 |  | Infotahvlid |  | kogusumma | 1
10204 |  | Tööpiirkonna korrashoid |  | kogusumma | 1
10206 |  | Tööohutus |  | kogusumma | 1
10207 |  | Keskkonnanõuded |  | kogusumma | 1
10210 |  | Ajutised tööd sh töövõtja objektikontor |  | kogusumma | 1
10211 |  | Tööde mõõdistamine ja märkimistööd |  | kogusumma | 1
10212 |  | Konsultatsioonid projekteerijaga |  | kogusumma | 24
Üldised kulud kokku töö 48-19-TP-1 kululoendis
KULUDE LOEND NR 2: EHITUSOBJEKTI ETTEVALMISTAMINE
Artikli nr |  | Makseartikli nimetus | Parameetrid | Mõõtühik | Maht
20313 |  | Äärekivide lammutamine |  | m | 16.3
|  | Asfaltkatte lammutamine |  | m2 | 599
KULUDE LOEND NR 3: MULLATÖÖD
Artikli nr |  | Makseartikli nimetus | Parameetrid | Mõõtühik | Maht
30103 |  | Ehituseks sobimatu pinnase kaevandamine |  | m3 | 599
30102 |  | Täitepinnas k>0.5m/ööp |  | m3 | 88
30501 | a | Liivast dreenkiht k>1.0m/ööp Tüüp I | h/min=20cm | m2 | 515.97
| b | Liivast dreenkiht k>1.0m/ööp Tüüp II | h/min=20cm | m2 | 222.705
KULUDE LOEND NR 4: KATEND
Artikli nr |  | Makseartikli nimetus | Parameetrid | Mõõtühik | Maht
40501 | a | Paekivist killustikalus fr.32/63 Tüüp I | h=25cm | m2 | 477.75
| b | Paekivist killustikalus fr.16/32 Tüüp II | h=20cm | m2 | 212.1
43002 | a | Tihedast asfaltbetoonist (AC 32 surf) Tüüp I | h=7cm | m2 | 455
| b | Tihedast asfaltbetoonist (AC 16 surf) Tüüp I | h=5cm | m2 | 449
| c | Tihedast asfaltbetoonist (AC8 surf) Tüüp II | h=5cm | m2 | 202
43012 |  | Purustatud kruusast teepeenra ehitus | h=10cm | m2 | 39
45001 |  | Betoonäärekivid | 15x30 cm | m | 14
45005 |  | Munakividest laotis betooniga C20/25, h = 10-20 cm sajuvee toru otstesse |  | m2 | 5
KULUDE LOEND NR 8: TEHNOVÕRGUD
Artikli nr |  | Makseartikli nimetus | Parameetrid | Mõõtühik | Maht
Sajuvee torustikud
80801 | a | Isevoolse toru De160, SN8 materjal ning paigaldamine |  | m | 18
80802 | a | Restkaev Ø 560/500 (luugid 500x500mm) settekotiga 600l |  | kompl | 2
Välisvalgustus
80308 |  | Kaablikaeviku kaevamine koos taastamisega |  | jm | 53
80309 | a | Madalpingekaablite paigaldamine |  | jm | 53
| b | Kaablikaitsetorude paigaldamine olemasolevatele kaablitele |  | jm | 12
80316 |  | Ol.oleva valgustuse metallmasti, jalandi ja valgusti montaaž (teisaldamine) |  | tk | 1
80324 |  | Kontrollitoimingud |  | objekt | 1
80325 |  | Mahamärkimine ja teostusmõõdistus |  | objekt | 1
KULUDE LOEND NR 9: MAASTIKUKUJUNDUSTÖÖD
Artikli nr |  | Makseartikli nimetus | Parameetrid | Mõõtühik | Maht
90201 |  | Muru kasvualuse rajamine ja külv, muru klass II | h=10cm | m2 | 657
KULUDE LOEND: KOKKUVÕTE
KULUDE LOEND Nr 1: ÜLDISED
KULUDE LOEND Nr 2 : EHITUSOBJEKTI ETTEVALMISTAMINE
KULUDE LOEND Nr 3: MULLATÖÖD
KULUDE LOEND Nr 4: KATEND
KULUDE LOEND Nr 8: TEHNOVÕRGUD
KULUDE LOEND Nr 9: MAASTIKUKUJUNDUSTÖÖD
KANTUD KOGU SUMMASSE
Ettenägemata tööd
käibemaks 20%
KOKKU käibemaksuga 20%